## Register
Device Version Info Registers | [7 empty] | Device Parameter Configuration Registers | [6 empty] | Device CMD Registers
Base | Offset | Content |  |  | Len(Bytes) | Remark |  | Base | Offset | Content |  | Len(Bytes) | Remark |  | Base | Offset | Content |  | Len(Bytes) | Remark
48000 | 0 | 心跳包 |  |  | 4 | uint32，0xF0F0 |  | 40000 | 0x2094 |  | 设置电流 |  | I * 64 | current_set_force | 40000 | 0x2093 |  | 切割模式 |  | :01062093xxxxcc Normal=1；CPA=2；Gouge=3
| 2 | 心跳检测周期 |  |  | 4 | uint32，单位ms |  |  | 0x2096 |  | 设置气压 |  | PSI * 128 | pressure_set_force
| 4 | 主机型号 |  |  | 4 | uint32 |  |  | 0x2098 |  | 错误码 |  | 读取的值是十进制错误码的十六进制 | fault_code
| 6 | 主机硬件版本 |  |  | 4 | uint32 |  |  | 0x2099 |  | 当前电源设置的最小电流 |  | 将读到的值除以64 | current_set_min
| 8 | 主机软件版本 |  |  | 4 | uint32 |  |  | 0x209A |  | 当前电源设置的最大电流 |  | 将读到的值除以64 | current_set_max
| 10 | 主机序列号 |  |  | 4 | uint32 |  |  | 0x209C |  | 当前电源设置的最小气压 |  | 将读到的值除以128 | pressure_set_min
| 12 | 从机型号 |  |  | 4 | uint32 |  |  | 0x209D |  | 当前电源设置的最大气压 |  | 将读到的值除以128 | pressure_set_max
| 14 | 从机硬件版本 |  |  | 4 | uint32 |  |  | 0x209E |  | 弧启用时间（低16位） |  | :0104209E00023B<CR><LF> | arc_time_low
| 16 | 从机软件版本 |  |  | 4 | uint32 |  |  | 0x209F |  | 弧启用时间（高16位） |  | :010404llllhhhhcc | arc_time_high
| 18 | 从机序列号 |  |  | 4 | uint32
| 20 | 从机加密类型 |  |  | 4 | uint32
| 22 | 从机剩余时间 |  |  | 4 | uint32
线圈
Base | Offset | Content |  | Len(Bytes) | Remark
0 | 0x0808 |  | 割炬电缆长度 |  | [request]:010108080002EC<CR><LF> |  | torch_index
| 0x0809 |  | 割炬电缆长度 |  | [Response] :010101xxcc
00：7.6m、01：15m、10：23m