## Sheet2
功能码 | 含义
01 | 读取输出口状态
02 | 读取输入口状态
03 | 读取保持寄存器
04 | 读取输入寄存器
05 | 设置输出口状态
06 | 设置单个保持寄存器
07 | 读取错误状态
15 | 设置多个输出口
16 | 设置多个保持寄存器

## Register
Device Version Info Registers | [7 empty] | 输入寄存器 Input Registers | [5 empty] | Device CMD Registers
Base | Offset | Content |  |  | Len(Bytes) | Remark |  | Base | Offset |  | Len(Bytes) | Remark |  | Base | Offset | Content | Len(Bytes) | Remark
0x48000 | 0 | 心跳包 |  |  | 4 | uint32，0xF0F0 |  | 0x30000 | 0x2098 | 错误码 | :01042098000142<CR><LF> | :010402xxxxcc 读取的值是十进制错误码的十六进制 | fault_code
| 2 | 心跳检测周期 |  |  | 4 | uint32，单位ms |  |  | 0x2099 | 当前电源设置的最小电流 | :01042099000141<CR><LF> | :010402xxxxcc 将读到的值除以64 | current_set_min
| 4 | 主机型号 |  |  | 4 | uint32 |  |  | 0x209A | 当前电源设置的最大电流 | :0104209A000140<CR><LF> | :010402xxxxcc 将读到的值除以64 | current_set_max
| 6 | 主机硬件版本 |  |  | 4 | uint32 |  |  | 0x209C | 当前电源设置的最小气压 | :0104209C00013E<CR><LF> | :010402xxxxcc 将读到的值除以128 | pressure_set_min
| 8 | 主机软件版本 |  |  | 4 | uint32 |  |  | 0x209D | 当前电源设置的最大气压 | :0104209D00013D<CR><LF> | :010402xxxxcc 将读到的值除以128 | pressure_set_max
| 10 | 主机序列号 |  |  | 4 | uint32 |  |  | 0x209E | 弧启用时间（低16位） | :0104209E00023B<CR><LF> | :010404llllhhhhcc | arc_time_low
| 12 | 从机型号 |  |  | 4 | uint32 |  |  | 0x209F | 弧启用时间（高16位） |  |  | arc_time_high
| 14 | 从机硬件版本 |  |  | 4 | uint32
| 16 | 从机软件版本 |  |  | 4 | uint32
| 18 | 从机序列号 |  |  | 4 | uint32
| 20 | 从机加密类型 |  |  | 4 | uint32
| 22 | 从机剩余时间 |  |  | 4 | uint32
保持寄存器 Hold Registers
线圈 Coil | [7 empty] | Base | Offset |  | Len(Bytes) | Remark
Base | Offset | Content |  | Len(Bytes) | Remark |  |  | 0x40000 | 0x2093 | 切割模式 | :01062093xxxxcc | Normal=1；CPA=2；Gouge=3 | cut_mode_force
0x0000 | 0x0808 |  | 割炬电缆长度 |  | [request]:010108080002EC<CR><LF> |  | torch_index |  | 0x2094 | 设置电流 | :01062094xxxxcc | I * 64 | current_set_force
| 0x0809 |  | 割炬电缆长度 |  | [Response] :010101xxcc |  |  |  | 0x2096 | 设置气压 | :01062096xxxxcc | PSI * 128 | pressure_set_force
00：7.6m、01：15m、10：23m